## beanlens-bom-v4.5
编号 | 分组 | 物料 | 型号/材料标准 | 尺寸与电气规格 | 数量 | 单位 | 方案 | 下单状态 | 人民币单价 | 价格依据 | 适配核对/用途 | 对应旧BOM | 资料来源
A01 | 板卡与相机 | 视觉主套件 | 正点原子 DNK230D / K230D BOX | BOX＋2.4英寸屏＋32GB TF；以257元订单包装为准 | 1 | 件 | 主方案 | 按订单核对 | 257 | 用户报价：整套257元 | 只买BOX套件；附送普通相机不抵扣另选双摄。 | A01 | https://wiki.alientek.com/docs/Boards/Kendryte/DNK230D/start-guide/k230d-box-introduction/
E01 | 板卡与相机 | 控制板（已有） | Waveshare ESP32-C6-LCD-1.47 非Touch | 已有1.47英寸LCD板，不能换成Touch/S3同名近似板 | 1 | 件 | 已有 | 复用，不重复购买 | 0 | 用户已有 |  | E01 | https://www.waveshare.com/wiki/ESP32-C6-LCD-1.47
E02 | 板卡与相机 | BOX屏幕与TF | 随A01套件 | 2.4英寸屏＋32GB TF，包含在A01中 | 1 | 件 | 套件包含 | 确认套件包装 | 0 | 计入A01，不代表已经收货 |  | E02 | https://wiki.alientek.com/docs/Boards/Kendryte/DNK230D/start-guide/k230d-box-introduction/
B01 | 板卡与相机 | 两只视觉相机 | GC2093-M12-90度无畸变（用户型号） | 同批两只，M12镜头；90°定义、IR-cut、近焦及CSI线序未核 | 1 | 两套合包 | 主方案 | 兼容确认后下单 | 114.32 | 用户报价：两套合计 | 两套合计114.32元；传感器+镜头描述不是完整PCB料号。先让卖家确认BOX双路同时工作及约75mm近焦。 | B01 | https://wiki.alientek.com/docs/Boards/Kendryte/DNK230D/start-guide/k230d-box-introduction/
B02 | 板卡与相机 | 双摄排线 | BOX专用CSI/MIPI排线（原厂配套） | 150–200mm仅询价起点；针数、间距、同/异面、线序按BOX与模组图 | 2 | 件 | 主方案 | 暂缓：线序/长度待核 |  | 待询价；不沿用旧打包额度 | 先纸样量实际路径；若B01含匹配线，取消本项，绝不凭通用15/22pin购买。 | B02 | https://wiki.alientek.com/docs/Boards/Kendryte/DNK230D/start-guide/k230d-box-introduction/
A03 | 滑闸标准件 | 位置舵机 | MG996R 角度/位置版 | 独立6.0V；原厂外形约40.7×19.7×42.9mm仅参照；兼容件实量 | 1 | 件 | 主方案 | 花键/电流待试装 | 15.58 | 用户报价 | 不要连续旋转版。25T舵臂必须和用户实物试装；禁止套原厂性能给廉价兼容件。 | A03 | https://towerpro.com.tw/product/mg996r/
PH01 | 光电与信号 | 首样红外对射 | Adafruit 2167，3mm IR break-beam | 3.3–5.5V；约250mm距离；响应<2ms；开集电极；每头约20×10×8mm；线230mm | 1 | 收发对 | 主方案 | 标准规格待报价 |  | 待询价；不沿用旧打包额度 | 建议5V支路供电；信号单独上拉3.3V。用于豆流提示，不是逐豆计数；需测光束覆盖与IR干扰。 | A04 | https://www.adafruit.com/product/2167 ¦ https://learn.adafruit.com/ir-breakbeam-sensors/arduino
PH02 | 光电与信号 | 对射信号上拉 | 金属膜电阻10kΩ，1%，0.25W | 一只使用、一只备用；信号节点拉到C6 3.3V | 2 | 件 | 主方案 | 标准规格待报价 |  | 待询价；不沿用旧打包额度 | 不能按5V Arduino图把上拉接到红线5V。开集电极没有主动输出5V。 | A15 | https://www.adafruit.com/product/2167
PH03 | 光电与信号 | GPIO串联电阻 | 金属膜电阻1kΩ，1%，0.25W | 信号至GPIO20串联；与PH02同一3.3V输入节点 | 2 | 件 | 主方案 | 标准规格待报价 |  | 待询价；不沿用旧打包额度 | 一只用一只备用；不是24V工业输出的降压替代。 | A15
PH04 | 光电与信号 | 红外可调安装耳 | 6061角铝30×20×2，切长30mm | 两头各一只；安装孔按2167实物；带可调长孔/遮光罩 | 2 | 件 | 主方案 | 纸样后加工 |  | 待询价；不沿用旧打包额度 | 放在出口下、主视野上方，主体避开相机视野；不能被五槽隔板挡住。 | B14
I01 | 工业光电备选 | 原工业对射器 | 山大斯 B3F-20C1（用户提供，未核原厂资料） | 旧商品图6–36V/M12×1/约52.5mm仅待复核；收发一组的组成待核 | 1 | 组 | 备选 | 暂缓：确切接线资料缺失 |  | 待询价；不沿用旧打包额度 | 不擅改成E3F或推断NPN/PNP/激光/红外。若已购可保留，接口确认后再选转换方案。 | A04
I02 | 工业光电备选 | 24V NPN转换光耦 | LITEON LTV-817，DIP-4；分档按供货图 | 输入LED与24V限流电阻串联；输出集电极上拉3.3V、发射极接C6地 | 1 | 件 | 备选 | 暂缓：先确认NPN低端输出 |  | 待询价；不沿用旧打包额度 | 此为代焊小板用料，不是现成合格模块。PNP不能照接；漏电、动作逻辑、总延迟须台架测。 | A15 | https://optoelectronics.liteon.com/upload/download/ds-70-96-0016/ltv-8x7%20series%20201610%20.pdf
I03 | 工业光电备选 | 光耦输入限流 | 4.7kΩ 1% 0.5W电阻 | 24V下约4.8mA，电阻约0.11W；按真实传感器残压/漏电复核 | 1 | 件 | 备选 | 随I02接口复核 |  | 待询价；不沿用旧打包额度 | 仅24V已确认NPN低端输入设计；不能拿GPIO上拉电阻代替。 | A15
I04 | 工业光电备选 | 光耦LED反向保护 | 1N4148，DO-35 | 与光耦输入LED反并联 | 1 | 件 | 备选 | 随I02代焊 |  | 待询价；不沿用旧打包额度 | 极性和光耦引脚按所购器件数据表；输出上拉见I06、代焊绝缘安装见I07。 | A15
I05 | 工业光电备选 | 工业光电固定件 | M12×1螺母＋可调L形支架 | 收发各1支架、每头2螺母；不与PH04重复 | 2 | 套 | 备选 | 暂缓：安装尺寸待核 |  | 待询价；不沿用旧打包额度 | B3F-20C1标签、机身与出线尺寸核对后采购。 | B14
B03 | 称重 | 称重ADC模块 | SparkFun Qwiic Scale NAU7802，SEN-15242 | 3.3V模块；I²C地址0x2A；芯片24bit；拟定VDDA约3.0V/10SPS | 1 | 件 | 主方案 | 暂缓：需与称重桥配套 |  | 待询价；不沿用旧打包额度 | 不是把裸NAU7802芯片直接接线。若HJ-AZ4为数字输出，本项不买；若桥要求5V激励，需另审ADC参考/激励，不直接外接5V到此模块。 | B03 | https://www.sparkfun.com/sparkfun-qwiic-scale-nau7802.html
W01 | 称重 | 用户提供称重候选 | Autoda HJ-AZ4-3kg | 额定3kg；103元；输出、敏感元件料号、支架/平台包含范围均待核 | 1 | 件 | 备选 | 暂缓：接口/图纸待核 | 103 | 用户最新报价103元；替代旧55/105元记录 | 当前用户候选，不把3kg改称1kg。HJ-AZ4可能是组件/安装规格，需敏感元件铭牌；未查到可确认此SKU的原厂数据表，不能承诺±0.1g。 | B04 ¦ O05 | https://www.autoda.com.cn/jishuzhich/
W02 | 称重 | 旧1kg外形参照（不默认购买） | Zemic L6J1-C2-1kg | 0.9±0.1mV/V；推荐5–10V；综合误差≤±0.028%FS | 1 | 件 | 备选 | 暂缓：激励与精度不匹配 |  | 待询价；不沿用旧打包额度 | 原3V/2mV/V示例不能套此型号；0.028%×1kg=0.28g，不能据此保证±0.1g。1kg毛载荷也不能收1kg豆+平台。 | B04 | https://www.zemiceurope.com/media/Documentation/L6J1_Datasheet.pdf
W03 | 称重 | 参考砝码100g | OIML R111 F1不锈钢，100g | 有修正值/可核查证书；参考质量扩展不确定度≤0.03g | 1 | 件 | 主方案 | 标准规格待报价 |  | 待询价；不沿用旧打包额度 | 等级标签不是校准证据；与500g分别询价。 | B05 | https://www.oiml.org/en/files/pdf_r/r111-1-e04.pdf
W04 | 称重 | 参考砝码500g | OIML R111 F1不锈钢，500g | 与W03同要求；带盒/镊子或手套 | 1 | 件 | 主方案 | 标准规格待报价 |  | 待询价；不沿用旧打包额度 | 检查点0/100/350/500g；350g由W03、W08、W09的校准质量组合，不用待测秤证明参考质量。 | B05 | https://www.oiml.org/en/files/pdf_r/r111-1-e04.pdf
W05 | 称重 | 轻称台板 | 6061-T6，170×180×2mm毛坯 | 约165.24g；载荷端连接孔按所选组件图 | 1 | 件 | 主方案 | 暂缓：称重组件定后加工 |  | 待询价；不沿用旧打包额度 | 盒+活动支承总目标≤250g；本板留下约84.8g给盒与活动连接件。若HJ套件含合适平台，本项取消。 | B06
W06 | 称重 | 称台刚性底板 | 6061，180×190×4mm毛坯 | 固定到2020底梁；固定端孔距按称重件图 | 1 | 件 | 主方案 | 暂缓：称重组件定后加工 |  | 待询价；不沿用旧打包额度 | 固定底板不计入秤的活动毛载荷；若套件包含合适底板，不重复购买。 | B06
W07 | 称重 | 安装垫块/过载限位 | M4×20调节螺钉4只＋M4螺母8只；硬质垫块按图 | 限位正常不接触活动称台；间隙依传感器额定位移 | 1 | 组 | 主方案 | 暂缓：所购组件图待核 |  | 待询价；不沿用旧打包额度 | 若103元套件已经含此结构则取消；旧另加50元差价作废，不推算103元包装内容。 | B06 ¦ O06
A05 | 照明 | 同批固定色温灯带 | 用户普瑞Ra98灯带：完整SKU待提供 | 24V，6000K/Ra≥98询价目标；4×100mm有效段，总0.4m；≤20W/m预算 | 1 | 件 | 主方案 | 暂缓：功率/宽度/切点待核 |  | 待询价；不沿用旧打包额度 | 普瑞/Ra98不是完整型号；要每米功率、实际PCB宽、切点及短曝光实拍。不可擅换5000K并沿用原色温记录。 | A05
L02 | 照明 | 灯铝散热槽 | 6063 U型铝槽，4×100mm起点 | 内宽≥实测灯带宽；候选外宽14×高8mm，带扩散片 | 4 | 件 | 主方案 | 灯带尺寸定后切割 |  | 待询价；不沿用旧打包额度 | 100mm必须是灯带切点整数倍；如果需125mm段，先重算总长功率。扩散/遮光不能接触豆路。 | A06
L03 | 照明 | 遮光边与灯固定 | 0.5–1mm哑黑PP片＋M3夹持件 | 遮光条约100×15mm，4条纸样起点 | 1 | 组 | 主方案 | 按光路纸样加工 |  | 待询价；不沿用旧打包额度 | 防止LED直射镜头；不靠木板给灯散热，胶/夹具不进入豆路。 | A06
A07 | 电源与配电 | 外置主适配器 | MEAN WELL GST120A24-P1M | 24V/5A/120W；P1M 5.5外径×2.5内径×11mm，中心正 | 1 | 件 | 主方案 | 接头/渠道核对后采购 |  | 待询价；不沿用旧打包额度 | 满足原≥24V4A预算的具体候选，不是已购；必须配原厂图确认极性、插座DC额定。 | A07 | https://www.meanwell.com/Upload/PDF/GST120A/GST120A-SPEC.PDF
P02 | 电源与配电 | 适配器交流线 | 中国三插→IEC C13成品电源线 | 3×0.75mm²或以上，1.5m起点，额定≥250V/10A | 1 | 件 | 主方案 | 标准规格待报价 |  | 待询价；不沿用旧打包额度 | 只接外置适配器，机箱内不布交流；若适配器已含则取消。 | A07
P03 | 电源与配电 | 24V输入插座/转接线 | 5.5×2.5mm母座，DC≥30V/5A | 与P1M匹配；带0.75mm²短线，中心正 | 1 | 件 | 主方案 | 与A07接头配套 |  | 待询价；不沿用旧打包额度 | 不能用5.5×2.1mm母座或仅标交流额定的小插座替代。 | A09
A08 | 电源与配电 | 固定5V降压 | Pololu D36V50F5，#4091 | 24V输入→5V；25.4×25.4×9.5mm；标称等级5.5A，实际按热曲线 | 1 | 件 | 主方案 | 标准规格待报价 |  | 待询价；不沿用旧打包额度 | 首样目标带载4A；5V输出公差4%仍需测板端压降/瞬态。不能照旧18元XL4015额度核价。 | A08 | https://www.pololu.com/product/4091
A17 | 电源与配电 | 固定6V舵机降压 | Pololu D36V50F6，#4092 | 24V输入→6V；25.4×25.4×9.5mm；输出公差4% | 1 | 件 | 主方案 | 标准规格待报价 |  | 待询价；不沿用旧打包额度 | 持续3A/短时5A是验收预算；与5V模块不能插错，高电流直焊粗线不经面包板。 | A17 | https://www.pololu.com/product/4092
P04 | 电源与配电 | 主低压开关 | NKK S1A，SPST ON-OFF | 原厂DC30V/20A等级；面板安装尺寸依原厂图 | 1 | 件 | 主方案 | 标准规格待报价 |  | 待询价；不沿用旧打包额度 | 只断24V低压正极；面板6mm需安装衬板/确认螺纹夹紧范围，不盲买开孔尺寸。 | A09 | https://www.nkkswitches.com/pdf/Toggles.pdf
P05 | 电源与配电 | 分线端子 | WAGO 221-415 五路弹簧端子 | 0.75mm²铜线适配；24V+/返回、5V+/返回、6V+/返回各一组 | 6 | 件 | 主方案 | 标准规格待报价 |  | 待询价；不沿用旧打包额度 | 6组分别标电压与返回，不短接5V和6V；大电流回路星形，端子固定座另配。 | A09 | https://www.wago.com/global/installation-terminal-blocks-and-connectors/compact-splicing-connector/p/221-415
P06 | 电源与配电 | DC保险与座 | MINI车用插片保险，32VDC；匹配保险座 | 主4A、灯1A、5V降压输入2A、6V降压输入3A各1；同规格各1备用 | 1 | 4座+8保险 | 主方案 | 标准规格待报价 |  | 待询价；不沿用旧打包额度 | DC额定≥32V，座/引线≥5A；按浪涌线径验后调整，不称夹豆保护，不沿用旧2.5A到不兼容规格。 | A09
P07 | 电源与配电 | 电源铜线 | 多股铜0.75mm²，红/黑 | 红3m＋黑3m起点；24V主回路和6V舵机回路 | 1 | 6m | 主方案 | 标准规格待报价 |  | 待询价；不沿用旧打包额度 | 按实际裁切、留压接余量；不以杜邦信号线承载舵机电流。 | A09
P08 | 电源与配电 | 压接/绝缘固定小件 | 0.75mm²管形端头＋热缩管＋扎带/固定座 | 端头20只、φ3/φ6热缩各1m、扎带20只起点 | 1 | 组 | 主方案 | 标准规格待报价 |  | 待询价；不沿用旧打包额度 | 端头口径按铜线与端子匹配；与电源采购不可漏列。 | A09
C01 | 电源与配电 | 6V近端电容 | 铝电解1000µF/16V，105℃低ESR | 径向，优先直径≤10mm、高≤20mm；实际按供货图 | 1 | 件 | 主方案 | 标准规格待报价 |  | 待询价；不沿用旧打包额度 | 并在6V/GND，极性正确；电容和降压启动稳定性需配套测试。 | A10
C02 | 电源与配电 | 5V近端电容 | 铝电解470µF/10V，105℃低ESR | 实际封装/脚距按供货图；并在5V/GND | 1 | 件 | 主方案 | 标准规格待报价 |  | 待询价；不沿用旧打包额度 | 电容不补足电源容量，不接24V侧。 | A10
C03 | 电源与配电 | 去耦电容 | 100nF，X7R，≥50V，直插或带板焊接 | 10只小包；6V/5V近端、红外、可选缓冲按布局分配 | 10 | 件 | 主方案 | 标准规格待报价 |  | 待询价；不沿用旧打包额度 | 数量是整机公用库存，其他模块不要再重复按包计价。 | A10
P09 | 电源与配电 | USB供电转接 | 双USB-A母口被动5V配电板 | 输入5V，铜线与端子总承载≥4A；每口至少所接板要求 | 1 | 件 | 主方案 | 暂缓：具体板/走线载流需核 |  | 待询价；不沿用旧打包额度 | 不是24V车充/快充触发板。不能仅凭双口就宣称4A；也可用经确认的两条独立板卡电源线替代。 | A11
P10 | 电源与配电 | 两板USB电源线 | USB-A→USB-C成品短线 | 约0.3m、每线≥3A标称，实测压降；BOX与C6各1根 | 2 | 件 | 主方案 | 标准规格待报价 |  | 待询价；不沿用旧打包额度 | 电脑调试时避免双电源反灌，保留原厂规定的供电口。 | A11
F01 | 机架与外壳 | 2020型材切割 | 6063银色2020，槽型按同一供应商 | 400×4、220×4、200×6、180×4mm；合计4.40m | 1 | 18段 | 主方案 | 纸样核对后切割 |  | 待询价；不沿用旧打包额度 | 切割净长不含锯缝；若买整料按实际锯缝/排版留余量，不能直接把4.40m原棒当可用净长。 | B07
F02 | 机架与外壳 | 型材连接件 | 2020专用角码＋M5 T螺母＋M5×8螺钉 | 24角码、48 T螺母、48螺钉起点 | 1 | 组 | 主方案 | 标准规格待报价 |  | 待询价；不沿用旧打包额度 | T螺母槽口与型材一致；按纸样统计最终连接数。M5×8是否顶槽需试装。 | B07
F03 | 机架与外壳 | 木质支架与外壳板料 | 6mm海洋板，600×600mm毛板 | 1张起试；木壳/托耳/前门/隔舱按V4.4纸样排版 | 1 | 件 | 主方案 | 暂缓：最终开孔未冻结 |  | 待询价；不沿用旧打包额度 | 可先买板料，不能下单最终开孔。BOX/C6/镜头/新滑架改变安装孔；木板不直接接触豆。 | B08 ¦ B10
F04 | 机架与外壳 | 料斗PP内衬 | 食品接触资料可核的PP，0.5mm，A3 297×420mm | 前后两片上140下110斜高122.98；左右两片上140下30斜高111.02；外加折边 | 2 | 张 | 主方案 | 纸样后裁切 |  | 待询价；不沿用旧打包额度 | 第二张供试折/损耗；上翻10–15、角缝外搭约10mm。不是四片同形。 | B08
F05 | 机架与外壳 | 槽盒板料 | 食品接触资料可核PP，3mm，200×150mm毛坯 | 4隔板净高50、上深30至下深12；壳边/前后壁按槽盒纸样 | 2 | 张 | 主方案 | 暂缓：新槽盒开缝定后加工 |  | 待询价；不沿用旧打包额度 | 五槽净宽14×5＋4隔板3＝82mm；110外宽剩28mm须分配侧壁/支承，不能只沿用旧6mm边条就宣称总宽闭合。 | B08
F06 | 机架与外壳 | 屏与板卡托架 | 6061板2mm＋尼龙柱/快拆压条 | BOX前贴、C6右侧，服务腔≥35mm起点；孔距按实物 | 1 | 两套 | 主方案 | 暂缓：实物孔位待核 |  | 待询价；不沿用旧打包额度 | 保留Type-C/TF/MIPI检修空间，不把概念尺寸当安装图。 | B10
F07 | 机架与外壳 | 遮光隔舱/快拆件 | 哑黑PP1mm 300×300mm＋M3手拧螺钉/嵌件 | PP1张、M3手拧4只、对应螺母4只；按纸样修边 | 1 | 组 | 主方案 | 纸样后加工 |  | 待询价；不沿用旧打包额度 | 避免镜面背景；不能用会掉屑涂层接触豆路。 | B10
B11 | 机架与外壳 | 可拆轻刷（可选实验） | PBT软毛丝径0.10–0.15mm＋可拆夹座 | 每槽两侧轻触、侵入1–2mm起点，刷条总长按5槽纸样 | 1 | 件 | 备选 | 无刷基线完成后再购 |  | 待询价；不沿用旧打包额度 | 默认首样不装刷；不脱毛、不偏留碎豆且无新增破损才保留。 | B11
B12 | 称重 | 收豆盒 | 食品接触PP，外尺寸≤160×170×130mm | 实际容量≥500g样本；轻量化，当前活动总重预算≤250g | 1 | 件 | 主方案 | 实测容积/质量后下单 |  | 待询价；不沿用旧打包额度 | 1kg整批收集必须另核容积和称台毛载荷；不把外形尺寸直接等于豆子容量。 | B12
A14 | 板卡与相机 | 颜色/背景参考块 | 哑光中性灰，约30×30×1mm可换片 | 放在豆路两侧；配批次记录、光照重复性 | 1 | 件 | 主方案 | 标准规格待报价 |  | 待询价；不沿用旧打包额度 | 只是重复性参照，不代替专业色卡校准；不放整块板挡落豆。 | A14
B13 | 板卡与相机 | 相机独立支架 | 6061角铝30×30×2，切长40mm；载板2mm | 两套；M2/M3尼龙柱按PCB孔径，留调焦与排线固定 | 2 | 套 | 主方案 | 暂缓：相机PCB孔位待核 |  | 待询价；不沿用旧打包额度 | 载板毛坯40×40mm仅起点；相机固定在独立型材梁，不由排线承重。 | B13
A16 | 控制与接线 | 开始与停止按钮 | φ16mm无灯金属，自复位，1NO1NC | 两只；开始接NO、停止接NC；需低电平微负载触点 | 2 | 件 | 主方案 | 触点/夹紧范围核对后采购 |  | 待询价；不沿用旧打包额度 | 需适配6mm面板或加薄衬板；未核具体厂家SKU，不买带灯锁定按钮。此为软件停止输入。 | A16
S01 | 控制与接线 | 开/关滑架限位 | OMRON SS-01GL 微负载金合金触点 | 每端1只；19.8×约6.4mm壳体、孔距9.5mm参照；端子COM/NO | 2 | 件 | 主方案 | 安装/微负载验证后采购 |  | 待询价；不沿用旧打包额度 | 不能用SS-5银触点的5A额定代替微负载要求。3.3V下动作可靠性须实测；装在滑架而非舵盘上。 | A13 | https://omronfs.omron.com/en_US/ecb/products/pdf/en-ss.pdf
S02 | 控制与接线 | 限位/按键外上拉 | 2.2kΩ金属膜，1%，0.25W | GPIO0/1/3/23各1只，另2只备用；上拉3.3V | 6 | 件 | 主方案 | 标准规格待报价 |  | 待询价；不沿用旧打包额度 | 闭合电流约1.5mA；不自动宣称满足所有开关微负载规格，按所购触点资料与实测核验。 | A13
S03 | 控制与接线 | BOX UART转接线 | 匹配BOX PH2.0接口1的插壳/端子线 | 按原厂针数/顺序配；只连接TX、RX、GND，5V端独立绝缘 | 1 | 件 | 主方案 | 暂缓：原厂接口方向待核 |  | 待询价；不沿用旧打包额度 | PH2.0只表示间距系列；不能凭4针同外形认定线序。目标约200mm，实际走线定长。 | A13 | https://wiki.alientek.com/docs/Boards/Kendryte/DNK230D/start-guide/k230d-box-introduction/
S04 | 控制与接线 | 控制信号线与端接 | 多股铜0.14mm²（约AWG26）信号线 | 约2m总用量＋匹配2.54排针/插壳/热缩；短UART和开关信号 | 1 | 组 | 主方案 | 标准规格待报价 |  | 待询价；不沿用旧打包额度 | 只用于信号；称重桥线按厂商屏蔽双绞要求，舵机大电流另走0.75mm²。 | A13
O01 | 控制与接线 | 可选PWM单向缓冲 | TI SN74AHCT1G125DBVR＋SOT23-5转接板 | 5V VCC；/OE接GND，输入GPIO2，输出仅给舵机；旁路100nF取C03 | 1 | 件 | 备选 | 3.3V PWM不可靠才装 |  | 待询价；不沿用旧打包额度 | 输入加10k下拉、输出串100Ω各1；绝不6V供电，绝不把5V输出回接C6。请代焊不手悬裸芯片。 | O01 | https://www.ti.com/product/SN74AHCT1G125
O04 | 控制与接线 | 可选独立3.3V模块 | Pololu D24V5F3，#2842，候选 | 24V→3.3V，典型500mA等级；按噪声/热需求核 | 1 | 件 | 备选 | 余量/称重噪声不足再设计 |  | 待询价；不沿用旧打包额度 | 不能与C6板载3.3V直接并联；须重审I²C供电先后和上拉，不默认购买。 | O04 | https://www.pololu.com/product/2842
G01 | 滑闸标准件 | 25T金属舵臂 | goBILDA 1900-0025-0104 | H25T；厚4mm、φ4孔；8/16/24/32mm孔半径，使用16mm | 1 | 件 | 主方案 | 花键试装后下单 |  | 待询价；不沿用旧打包额度 | 32mm是商品长度级别，不能当本设计力臂。仅匹配实物25T；中心螺钉用舵机匹配件。 | B09 | https://www.gobilda.com/1900-series-single-servo-arm-25-tooth-spline-32mm-length/
G02 | 滑闸标准件 | 双球头杆端 | goBILDA 2913-0004-0241 | M4×0.7内螺纹、球孔φ4；h约24.4mm、总长31.3mm、螺纹深13mm按图 | 2 | 件 | 主方案 | 标准规格待报价 |  | 待询价；不沿用旧打包额度 | 两只=原厂1个2-pack，不重复买2包；网页标题24.1与图24.4不同，收到后量h。 | B09 | https://www.gobilda.com/2913-series-steel-ball-linkage-female-m4-x-0-7mm-24-1mm-length-2-pack/
G03 | 滑闸标准件 | 连杆中间牙条 | goBILDA 2808-0004-0030 / 等效不锈钢 | M4×0.7、30mm长；与2球头组成约60mm球心距 | 1 | 件 | 主方案 | 标准规格待报价 |  | 待询价；不沿用旧打包额度 | 一根使用，原厂2-pack另一根备用；不是60mm牙条。两端右牙，调长需拆一头。 | B09 | https://www.gobilda.com/2808-series-stainless-steel-threaded-rod-m4-x-0-7mm-30mm-length-2-pack/
G04 | 滑闸标准件 | 杆端并紧螺母 | ISO 4032 / GB6170 M4×0.7 | 两只用、两只备用，普通六角并紧螺母 | 4 | 件 | 主方案 | 标准规格待报价 |  | 待询价；不沿用旧打包额度 | 裸露牙条11.2mm须装下两只螺母；不可把厚尼龙锁紧螺母当同尺寸。 | B09
G05 | 滑闸标准件 | 球头轴与防松件 | φ4光杆/肩轴段＋M4螺纹；M4防松螺母 | 两组；轴向堆叠=舵臂/耳板+球内圈+隔套+螺母；长度按实物 | 2 | 组 | 主方案 | 暂缓：球内圈/堆叠待量 |  | 待询价；不沿用旧打包额度 | 夹持球内圈，不压外壳；不能直接指定M4×16而未知内圈宽度。带小径隔套，球头全角度不干涉。 | B09
G06 | 滑闸标准件 | 左右直线导向 | MGN9导轨100mm＋MGN9H长滑块 | 两轨各1块；HIWIN参考块高10、宽20、长39.9mm；孔距15×16mm参考 | 2 | 轨块套 | 主方案 | 供货图/纸样核对后采购 |  | 待询价；不沿用旧打包额度 | 兼容件不继承原厂额定值；每套明确含轨和H块，不再重复列买2只滑块。两轨平行不强行夹紧。 | B09 | https://www.hiwin.com/wp-content/uploads/Linear_Guideway-E-1.pdf
G07 | 滑闸加工件 | 全宽铝闸片 | GATE-PLATE-01 / 6061-T6 | 110×45×2mm毛坯；直线钝前缘、去毛刺、平整 | 1 | 件 | 主方案 | 先纸样，后加工 |  | 待询价；不沿用旧打包额度 | 封口边/螺孔由新槽盒定；不是0.8mm薄POM。载荷模型尚不覆盖局部接触/安装翘曲。 | B09
G08 | 滑闸加工件 | 滑架转接板（本次补漏） | GATE-CARRIAGE-01 / 6061-T6 | 120×30×3mm毛坯；桥接左右MGN9H；轨中心距约90mm起点 | 1 | 件 | 主方案 | 暂缓：收到导轨后开孔 |  | 待询价；不沿用旧打包额度 | 覆盖前后16mm孔距；10mm角铝脚宽不足以代替此板。参考四孔位置每块±7.5、±8mm；最终按供货图。 | B09
G09 | 滑闸加工件 | 横梁加强/连接角铝 | 6061/6063，10×10×2mm，长110mm | 装在转接板/闸片后部、豆路外，至少两处间隔连接 | 1 | 件 | 主方案 | 纸样后加工 |  | 待询价；不沿用旧打包额度 | 保留为加强与闸片连接件，不直接把两滑块只锁在10mm角铝脚上。 | B09
G10 | 滑闸加工件 | 中心连接耳 | GATE-EAR-01 / 6061，30×20×3mm毛坯 | 中心孔φ4.2mm起点；高度/折弯连接按舵臂平面设计 | 1 | 件 | 主方案 | 暂缓：共面高度待纸样 |  | 待询价；不沿用旧打包额度 | 宽度中心居中；不沿用z315−z292=23mm直接钻孔。耳板/隔套必须避开连杆摆角。 | B09
G11 | 滑闸加工件 | 共同导轨底座 | GATE-BASE-01 / 6061，140×140×4mm毛坯 | 两轨在同一平面；近槽盒侧裁切/开缺口，不能遮挡落豆通口 | 1 | 件 | 主方案 | 暂缓：布置/视锥待纸样 |  | 待询价；不沿用旧打包额度 | 这是原材料尺寸，不是可整片装入的最终轮廓；可移调第二轨，固定机架且与豆路隔开。 | B09
G12 | 滑闸加工件 | 槽内低摩擦支承框 | 食品接触可核POM，110×30×3mm毛坯 | 开5通口，各净宽14、前后深12mm；侧边/隔板下实体对应支承 | 1 | 件 | 主方案 | 暂缓：槽盒纸样后开口 |  | 待询价；不沿用旧打包额度 | 窗口按实际槽列定位；不要把整块110×30板塞在出口下。2mm闸片所需垂直/横向余隙分开验。 | B09
G13 | 滑闸加工件 | 封闭槽盒与退片袋板料 | 食品接触PP3mm＋可拆POM缝口条 | 槽盒外宽110、高50；槽内净14×12；闸门下约12mm围挡；退片袋按全行程包络 | 1 | 组 | 主方案 | 暂缓：必须纸样定型 |  | 待询价；不沿用旧打包额度 | 用F05库存PP，不重复买PP整张；本行报价为缝口条/加工。前壁接收槽深1.5mm起点，壁缝按实厚+0.2–0.4mm总隙起试，可拆清理。 | B08 ¦ B09
G14 | 滑闸加工件 | 舵机固定支架 | MG996R专用金属支架＋6061 3mm转接毛坯 | 毛坯约60×60×3mm；轴竖直，连杆与滑架连接点共面起点 | 1 | 件 | 主方案 | 暂缓：机身/高度待试装 |  | 待询价；不沿用旧打包额度 | 支架与底座同一刚性机架；壳体/扫掠避后摄视锥，不将旧轴高当冻结孔位。 | B09
G15 | 滑闸标准件 | 滑块连接螺钉 | M3×6内六角＋必要薄垫片 | 8只使用、2只备用；配3mm转接板 | 10 | 件 | 主方案 | 实际螺纹深度核对 |  | 待询价；不沿用旧打包额度 | 先量块的有效螺纹深与板/垫片堆叠，既不顶底也不啮合不足；不按所有MGN9H兼容块同深度购买。 | B09 ¦ A13
G16 | 滑闸标准件 | 导轨底座连接螺钉 | M3×8内六角＋M3螺母/底座螺纹 | 每轨按实际孔数，预留12只 | 12 | 件 | 主方案 | 导轨孔/底座堆叠核对 |  | 待询价；不沿用旧打包额度 | 基座仅4mm厚，通孔+螺母或螺纹方案需先定；不得让下露螺杆顶框架。 | B09
G17 | 滑闸标准件 | 闸片/横梁连接件 | M3×10沉头＋M3螺母/压条 | 6只使用、2只备用；每连接层实量 | 8 | 件 | 主方案 | 纸样与板厚核对 |  | 待询价；不沿用旧打包额度 | 2mm闸片不靠单孔受拉；豆路表面保持平顺，不留凸出螺帽。可把孔放后方完全避豆路。 | B09
G18 | 滑闸加工件 | 限位安装耳与保护挡块 | 6061/POM毛坯，约20×15×3mm各件 | 两限位耳、两保护挡块；M2安装件按SS-01GL图 | 1 | 组 | 主方案 | 端点标定后定位 |  | 待询价；不沿用旧打包额度 | 正常端点先触限位，机械挡块留在正常行程外；不能让舵机正常关闸时顶死。 | B09 ¦ A13
G19 | 滑闸加工件 | 手动止料片 | 食品接触PP/POM，110×40×1mm毛坯 | 独立可插入止料位置；片外保留手持区 | 1 | 件 | 主方案 | 槽盒纸样后制作 |  | 待询价；不沿用旧打包额度 | 不作为自动急停或失电自闭。与运行中闸片不能干涉，取盒前先停料排空。 | B08 ¦ B09
G20 | 滑闸加工件 | 润滑区与豆路隔板 | PP1mm毛坯140×110mm＋M3可拆固定 | 隔开轨块润滑、连杆与豆路；留检修清洁通道 | 1 | 件 | 主方案 | 纸样后裁切 |  | 待询价；不沿用旧打包额度 | 薄片仅隔尘，不承担1kg豆重；不能在落豆口横跨挡豆。 | B09
I06 | 工业光电备选 | 光耦输出上拉 | 4.7kΩ 1% 1/4W电阻 | 集电极至C6 3.3V；与24V输入限流I03不同 | 1 | 件 | 备选 | 随I02接口复核 |  | 待询价；不沿用旧打包额度 | 仅确认NPN后使用，输出不接24V或5V。 | A15
I07 | 工业光电备选 | 光耦代焊与绝缘安装 | FR-4小板约30×20mm＋接线端子＋绝缘盒 | 输入/输出分区标识，禁止裸焊悬空 | 1 | 组 | 备选 | 随I02代焊 |  | 待询价；不沿用旧打包额度 | 报价含代焊和两侧端子；电路通断/极性/输出电压先台架核验。 | A15
W08 | 称重 | 350g检查用组合砝码之一 | OIML R111 F1不锈钢，200g | 有修正值与可核查证书；和100g、50g组合参考 | 1 | 件 | 主方案 | 标准规格待报价 |  | 待询价；不沿用旧打包额度 | 三件实际修正质量相加，组合参考扩展不确定度≤0.03g；须考虑相关性，不能只复制单件证书数值。 | B05 | https://www.oiml.org/en/files/pdf_r/r111-1-e04.pdf
W09 | 称重 | 350g检查用组合砝码之二 | OIML R111 F1不锈钢，50g | 与W03 100g、W08 200g组成约350g独立检查点 | 1 | 件 | 主方案 | 标准规格待报价 |  | 待询价；不沿用旧打包额度 | 不依赖待测秤确定砝码质量；校准点与独立检查点分开使用。 | B05 | https://www.oiml.org/en/files/pdf_r/r111-1-e04.pdf